## 4N15 ECU
Main module	Built-in sensors	#	Switch sensors	Control valves and motors		Headers with no response (HEX)
Air Flow Sensor [AFS]	Air Flow Sensor	1	FUEL FILTER PRESSURE SWITCH	VARIABLE GEOMETRY CONTROL SOLENOID VALVE		785:790
	Intake Air Temperature Sensor	2	CLUTCH SWITCH	EGR COOLER BYPASS CONTROL SOLENOID VALVE		780:783
ENGINE COOLANT TEMPERATURE SENSOR		3	POWER STEERING FLUID PRESSURE SWITCH	OIL FEEDER CONTROL VALVE
CRANK ANGLE SENSOR		4	ENGINE OIL PRESSURE SWITCH	SUCTION CONTROL VALVE
CAMSHAFT POSITION SENSOR		5	WATER LEVEL SWITCH	EGR VALVE
TRANSMISSION OIL TEMPERATURE SENSOR		6		THROTTLE VALVE CONTROL SERVO
NO.1 EXHAUST GAS TEMPERATURE SENSOR		7
NO.2 EXHAUST GAS TEMPERATURE SENSOR		8
NO.3 EXHAUST GAS TEMPERATURE SENSOR		9
EXHAUST DIFFERENTIAL PRESSURE SENSOR		10
RAIL PRESSURE SENSOR		11
EGR GAS TEMPERATURE SENSOR		12
ACCELERATOR PEDAL POSITION SENSOR	MAIN
	SUB
THROTTLE POSITION SENSOR
MANIFOLD ABSOLUTEPRESSURE SENSOR
FIN THERMO SENSOR (A/C)
BATTERY CURRENT SENSOR

## MPS 17'MY ECU list
#	Name	Header
1	ENGINE-ECU	7E0
2	TRANSFER-ECU	7B6
3	ASTC-ECU
4	A/C-ECU
5	GATEWAY-ECU
6	COMBINATION METER
7	ETACS-ECU

## Unknown or not needed PIDs
Name	ShortName	ModeAndPID	Equation	Min Value	Max Value	Units	Header
4N15 2101 E	2101 E	2101	E	0	255	ед	7E0
4N15 2146 A	2146 A	2146	A-40	-40	215	°С	7E0
4N15 2146 B	2146 B	2146	B-40	-40	215	°С	7E0
4N15 2146 D	2146 D	2146	D-40	-40	215	°С	7E0
4N15 2146 E	2146 E	2146	E-40	-40	215	°С	7E0
4N15 2149 E	2149 E	2149	E-40	-40	215	°С	7E0

## Headers test
Name	ShortName	ModeAndPID	Equation	Min Value	Max Value	Units	Header
7c0	7c0	2121	A	0	255	unit	7c0
7c1	7c1	2121	A	0	255	unit	7c1
7c2	7c2	2121	A	0	255	unit	7c2
7c3	7c3	2121	A	0	255	unit	7c3
7c4	7c4	2121	A	0	255	unit	7c4
7c5	7c5	2121	A	0	255	unit	7c5
7c6	7c6	2121	A	0	255	unit	7c6
7c7	7c7	2121	A	0	255	unit	7c7
7c8	7c8	2121	A	0	255	unit	7c8
7c9	7c9	2121	A	0	255	unit	7c9
7ca	7ca	2121	A	0	255	unit	7ca
7cb	7cb	2121	A	0	255	unit	7cb
7cc	7cc	2121	A	0	255	unit	7cc
7cd	7cd	2121	A	0	255	unit	7cd
7ce	7ce	2121	A	0	255	unit	7ce
7cf	7cf	2121	A	0	255	unit	7cf
7d0	7d0	2121	A	0	255	unit	7d0
7d1	7d1	2121	A	0	255	unit	7d1
7d2	7d2	2121	A	0	255	unit	7d2
7d3	7d3	2121	A	0	255	unit	7d3
7d4	7d4	2121	A	0	255	unit	7d4
7d5	7d5	2121	A	0	255	unit	7d5
7d6	7d6	2121	A	0	255	unit	7d6
7d7	7d7	2121	A	0	255	unit	7d7
7d8	7d8	2121	A	0	255	unit	7d8
7d9	7d9	2121	A	0	255	unit	7d9
7da	7da	2121	A	0	255	unit	7da
7db	7db	2121	A	0	255	unit	7db
7dc	7dc	2121	A	0	255	unit	7dc
7dd	7dd	2121	A	0	255	unit	7dd
7de	7de	2121	A	0	255	unit	7de
7df	7df	2121	A	0	255	unit	7df
7f0	7f0	2121	A	0	255	unit	7f0
7f1	7f1	2121	A	0	255	unit	7f1
7f2	7f2	2121	A	0	255	unit	7f2
7f3	7f3	2121	A	0	255	unit	7f3
7f4	7f4	2121	A	0	255	unit	7f4
7f5	7f5	2121	A	0	255	unit	7f5
7f6	7f6	2121	A	0	255	unit	7f6
7f7	7f7	2121	A	0	255	unit	7f7
7f8	7f8	2121	A	0	255	unit	7f8
7f9	7f9	2121	A	0	255	unit	7f9
7fa	7fa	2121	A	0	255	unit	7fa
7fb	7fb	2121	A	0	255	unit	7fb
7fc	7fc	2121	A	0	255	unit	7fc
7fd	7fd	2121	A	0	255	unit	7fd
7fe	7fe	2121	A	0	255	unit	7fe
7ff	7ff	2121	A	0	255	unit	7ff
770	770	2121	A	0	255	unit	770
771	771	2121	A	0	255	unit	771
772	772	2121	A	0	255	unit	772
773	773	2121	A	0	255	unit	773
774	774	2121	A	0	255	unit	774
775	775	2121	A	0	255	unit	775
776	776	2121	A	0	255	unit	776
777	777	2121	A	0	255	unit	777
778	778	2121	A	0	255	unit	778
779	779	2121	A	0	255	unit	779
77a	77a	2121	A	0	255	unit	77a
77b	77b	2121	A	0	255	unit	77b
77c	77c	2121	A	0	255	unit	77c
77d	77d	2121	A	0	255	unit	77d
77e	77e	2121	A	0	255	unit	77e
77f	77f	2121	A	0	255	unit	77f
760	760	2121	A	0	255	unit	760
761	761	2121	A	0	255	unit	761
762	762	2121	A	0	255	unit	762
763	763	2121	A	0	255	unit	763
764	764	2121	A	0	255	unit	764
765	765	2121	A	0	255	unit	765
766	766	2121	A	0	255	unit	766
767	767	2121	A	0	255	unit	767
768	768	2121	A	0	255	unit	768
769	769	2121	A	0	255	unit	769
76a	76a	2121	A	0	255	unit	76a
76b	76b	2121	A	0	255	unit	76b
76c	76c	2121	A	0	255	unit	76c
76d	76d	2121	A	0	255	unit	76d
76e	76e	2121	A	0	255	unit	76e
76f	76f	2121	A	0	255	unit	76f
750	750	2121	A	0	255	unit	750
751	751	2121	A	0	255	unit	751
752	752	2121	A	0	255	unit	752
753	753	2121	A	0	255	unit	753
754	754	2121	A	0	255	unit	754
755	755	2121	A	0	255	unit	755
756	756	2121	A	0	255	unit	756
757	757	2121	A	0	255	unit	757
758	758	2121	A	0	255	unit	758
759	759	2121	A	0	255	unit	759
75a	75a	2121	A	0	255	unit	75a
75b	75b	2121	A	0	255	unit	75b
75c	75c	2121	A	0	255	unit	75c
75d	75d	2121	A	0	255	unit	75d
75e	75e	2121	A	0	255	unit	75e
75f	75f	2121	A	0	255	unit	75f
740	740	2121	A	0	255	unit	740
741	741	2121	A	0	255	unit	741
742	742	2121	A	0	255	unit	742
743	743	2121	A	0	255	unit	743
744	744	2121	A	0	255	unit	744
745	745	2121	A	0	255	unit	745
746	746	2121	A	0	255	unit	746
747	747	2121	A	0	255	unit	747
748	748	2121	A	0	255	unit	748
749	749	2121	A	0	255	unit	749
74a	74a	2121	A	0	255	unit	74a
74b	74b	2121	A	0	255	unit	74b
74c	74c	2121	A	0	255	unit	74c
74d	74d	2121	A	0	255	unit	74d
74e	74e	2121	A	0	255	unit	74e
74f	74f	2121	A	0	255	unit	74f
730	730	2121	A	0	255	unit	730
731	731	2121	A	0	255	unit	731
732	732	2121	A	0	255	unit	732
733	733	2121	A	0	255	unit	733
734	734	2121	A	0	255	unit	734
735	735	2121	A	0	255	unit	735
736	736	2121	A	0	255	unit	736
737	737	2121	A	0	255	unit	737
738	738	2121	A	0	255	unit	738
739	739	2121	A	0	255	unit	739
73a	73a	2121	A	0	255	unit	73a
73b	73b	2121	A	0	255	unit	73b
73c	73c	2121	A	0	255	unit	73c
73d	73d	2121	A	0	255	unit	73d
73e	73e	2121	A	0	255	unit	73e
73f	73f	2121	A	0	255	unit	73f
720	720	2121	A	0	255	unit	720
721	721	2121	A	0	255	unit	721
722	722	2121	A	0	255	unit	722
723	723	2121	A	0	255	unit	723
724	724	2121	A	0	255	unit	724
725	725	2121	A	0	255	unit	725
726	726	2121	A	0	255	unit	726
727	727	2121	A	0	255	unit	727
728	728	2121	A	0	255	unit	728
729	729	2121	A	0	255	unit	729
72a	72a	2121	A	0	255	unit	72a
72b	72b	2121	A	0	255	unit	72b
72c	72c	2121	A	0	255	unit	72c
72d	72d	2121	A	0	255	unit	72d
72e	72e	2121	A	0	255	unit	72e
72f	72f	2121	A	0	255	unit	72f
710	710	2121	A	0	255	unit	710
711	711	2121	A	0	255	unit	711
712	712	2121	A	0	255	unit	712
713	713	2121	A	0	255	unit	713
714	714	2121	A	0	255	unit	714
715	715	2121	A	0	255	unit	715
716	716	2121	A	0	255	unit	716
717	717	2121	A	0	255	unit	717
718	718	2121	A	0	255	unit	718
719	719	2121	A	0	255	unit	719
71a	71a	2121	A	0	255	unit	71a
71b	71b	2121	A	0	255	unit	71b
71c	71c	2121	A	0	255	unit	71c
71d	71d	2121	A	0	255	unit	71d
71e	71e	2121	A	0	255	unit	71e
71f	71f	2121	A	0	255	unit	71f
700	700	2121	A	0	255	unit	700
701	701	2121	A	0	255	unit	701
702	702	2121	A	0	255	unit	702
703	703	2121	A	0	255	unit	703
704	704	2121	A	0	255	unit	704
705	705	2121	A	0	255	unit	705
706	706	2121	A	0	255	unit	706
707	707	2121	A	0	255	unit	707
708	708	2121	A	0	255	unit	708
709	709	2121	A	0	255	unit	709
70a	70a	2121	A	0	255	unit	70a
70b	70b	2121	A	0	255	unit	70b
70c	70c	2121	A	0	255	unit	70c
70d	70d	2121	A	0	255	unit	70d
70e	70e	2121	A	0	255	unit	70e
70f	70f	2121	A	0	255	unit	70f

## Headers
NO RESPONSE RANGES		HEADER

2105	2107	7E0
212B	213F	7E0
2160	2170	7E0
217A	219F	7E0
21AD	21AF	7E0
21C1	21DF	7E0
21E5	21F9	7E0
21FB	21FF	7E0

Found ECU Headers
7E0	Engine
784	ASTC
7B6	TCM
74D	?
71C	?

Empty Headers
780	to	783
785	to	78f
790	to	79f
7a0	to	7af
7b0	to	7b5
7b7	to	7bf
7e1	to	7ef

## PIDs test 2100-217F
Name	ShortName	ModeAndPID	Equation	Min Value	Max Value	Units	Header
SS4II 2100	2100	2100	A	0	255	unit	7B6
SS4II 2101	2101	2101	A	0	255	unit	7B6
SS4II 2102	2102	2102	A	0	255	unit	7B6
SS4II 2103	2103	2103	A	0	255	unit	7B6
SS4II 2104	2104	2104	A	0	255	unit	7B6
SS4II 2105	2105	2105	A	0	255	unit	7B6
SS4II 2106	2106	2106	A	0	255	unit	7B6
SS4II 2107	2107	2107	A	0	255	unit	7B6
SS4II 2108	2108	2108	A	0	255	unit	7B6
SS4II 2109	2109	2109	A	0	255	unit	7B6
SS4II 210a	210a	210a	A	0	255	unit	7B6
SS4II 210b	210b	210b	A	0	255	unit	7B6
SS4II 210c	210c	210c	A	0	255	unit	7B6
SS4II 210d	210d	210d	A	0	255	unit	7B6
SS4II 210e	210e	210e	A	0	255	unit	7B6
SS4II 210f	210f	210f	A	0	255	unit	7B6
SS4II 2110	2110	2110	A	0	255	unit	7B6
SS4II 2111	2111	2111	A	0	255	unit	7B6
SS4II 2112	2112	2112	A	0	255	unit	7B6
SS4II 2113	2113	2113	A	0	255	unit	7B6
SS4II 2114	2114	2114	A	0	255	unit	7B6
SS4II 2115	2115	2115	A	0	255	unit	7B6
SS4II 2116	2116	2116	A	0	255	unit	7B6
SS4II 2117	2117	2117	A	0	255	unit	7B6
SS4II 2118	2118	2118	A	0	255	unit	7B6
SS4II 2119	2119	2119	A	0	255	unit	7B6
SS4II 211a	211a	211a	A	0	255	unit	7B6
SS4II 211b	211b	211b	A	0	255	unit	7B6
SS4II 211c	211c	211c	A	0	255	unit	7B6
SS4II 211d	211d	211d	A	0	255	unit	7B6
SS4II 211e	211e	211e	A	0	255	unit	7B6
SS4II 211f	211f	211f	A	0	255	unit	7B6
SS4II 2120	2120	2120	A	0	255	unit	7B6
SS4II 2121	2121	2121	A	0	255	unit	7B6
SS4II 2122	2122	2122	A	0	255	unit	7B6
SS4II 2123	2123	2123	A	0	255	unit	7B6
SS4II 2124	2124	2124	A	0	255	unit	7B6
SS4II 2125	2125	2125	A	0	255	unit	7B6
SS4II 2126	2126	2126	A	0	255	unit	7B6
SS4II 2127	2127	2127	A	0	255	unit	7B6
SS4II 2128	2128	2128	A	0	255	unit	7B6
SS4II 2129	2129	2129	A	0	255	unit	7B6
SS4II 212a	212a	212a	A	0	255	unit	7B6
SS4II 212b	212b	212b	A	0	255	unit	7B6
SS4II 212c	212c	212c	A	0	255	unit	7B6
SS4II 212d	212d	212d	A	0	255	unit	7B6
SS4II 212e	212e	212e	A	0	255	unit	7B6
SS4II 212f	212f	212f	A	0	255	unit	7B6
SS4II 2130	2130	2130	A	0	255	unit	7B6
SS4II 2131	2131	2131	A	0	255	unit	7B6
SS4II 2132	2132	2132	A	0	255	unit	7B6
SS4II 2133	2133	2133	A	0	255	unit	7B6
SS4II 2134	2134	2134	A	0	255	unit	7B6
SS4II 2135	2135	2135	A	0	255	unit	7B6
SS4II 2136	2136	2136	A	0	255	unit	7B6
SS4II 2137	2137	2137	A	0	255	unit	7B6
SS4II 2138	2138	2138	A	0	255	unit	7B6
SS4II 2139	2139	2139	A	0	255	unit	7B6
SS4II 213a	213a	213a	A	0	255	unit	7B6
SS4II 213b	213b	213b	A	0	255	unit	7B6
SS4II 213c	213c	213c	A	0	255	unit	7B6
SS4II 213d	213d	213d	A	0	255	unit	7B6
SS4II 213e	213e	213e	A	0	255	unit	7B6
SS4II 213f	213f	213f	A	0	255	unit	7B6
SS4II 2140	2140	2140	A	0	255	unit	7B6
SS4II 2141	2141	2141	A	0	255	unit	7B6
SS4II 2142	2142	2142	A	0	255	unit	7B6
SS4II 2143	2143	2143	A	0	255	unit	7B6
SS4II 2144	2144	2144	A	0	255	unit	7B6
SS4II 2145	2145	2145	A	0	255	unit	7B6
SS4II 2146	2146	2146	A	0	255	unit	7B6
SS4II 2147	2147	2147	A	0	255	unit	7B6
SS4II 2148	2148	2148	A	0	255	unit	7B6
SS4II 2149	2149	2149	A	0	255	unit	7B6
SS4II 214a	214a	214a	A	0	255	unit	7B6
SS4II 214b	214b	214b	A	0	255	unit	7B6
SS4II 214c	214c	214c	A	0	255	unit	7B6
SS4II 214d	214d	214d	A	0	255	unit	7B6
SS4II 214e	214e	214e	A	0	255	unit	7B6
SS4II 214f	214f	214f	A	0	255	unit	7B6
SS4II 2150	2150	2150	A	0	255	unit	7B6
SS4II 2151	2151	2151	A	0	255	unit	7B6
SS4II 2152	2152	2152	A	0	255	unit	7B6
SS4II 2153	2153	2153	A	0	255	unit	7B6
SS4II 2154	2154	2154	A	0	255	unit	7B6
SS4II 2155	2155	2155	A	0	255	unit	7B6
SS4II 2156	2156	2156	A	0	255	unit	7B6
SS4II 2157	2157	2157	A	0	255	unit	7B6
SS4II 2158	2158	2158	A	0	255	unit	7B6
SS4II 2159	2159	2159	A	0	255	unit	7B6
SS4II 215a	215a	215a	A	0	255	unit	7B6
SS4II 215b	215b	215b	A	0	255	unit	7B6
SS4II 215c	215c	215c	A	0	255	unit	7B6
SS4II 215d	215d	215d	A	0	255	unit	7B6
SS4II 215e	215e	215e	A	0	255	unit	7B6
SS4II 215f	215f	215f	A	0	255	unit	7B6
SS4II 2160	2160	2160	A	0	255	unit	7B6
SS4II 2161	2161	2161	A	0	255	unit	7B6
SS4II 2162	2162	2162	A	0	255	unit	7B6
SS4II 2163	2163	2163	A	0	255	unit	7B6
SS4II 2164	2164	2164	A	0	255	unit	7B6
SS4II 2165	2165	2165	A	0	255	unit	7B6
SS4II 2166	2166	2166	A	0	255	unit	7B6
SS4II 2167	2167	2167	A	0	255	unit	7B6
SS4II 2168	2168	2168	A	0	255	unit	7B6
SS4II 2169	2169	2169	A	0	255	unit	7B6
SS4II 216a	216a	216a	A	0	255	unit	7B6
SS4II 216b	216b	216b	A	0	255	unit	7B6
SS4II 216c	216c	216c	A	0	255	unit	7B6
SS4II 216d	216d	216d	A	0	255	unit	7B6
SS4II 216e	216e	216e	A	0	255	unit	7B6
SS4II 216f	216f	216f	A	0	255	unit	7B6
SS4II 2170	2170	2170	A	0	255	unit	7B6
SS4II 2171	2171	2171	A	0	255	unit	7B6
SS4II 2172	2172	2172	A	0	255	unit	7B6
SS4II 2173	2173	2173	A	0	255	unit	7B6
SS4II 2174	2174	2174	A	0	255	unit	7B6
SS4II 2175	2175	2175	A	0	255	unit	7B6
SS4II 2176	2176	2176	A	0	255	unit	7B6
SS4II 2177	2177	2177	A	0	255	unit	7B6
SS4II 2178	2178	2178	A	0	255	unit	7B6
SS4II 2179	2179	2179	A	0	255	unit	7B6
SS4II 217a	217a	217a	A	0	255	unit	7B6
SS4II 217b	217b	217b	A	0	255	unit	7B6
SS4II 217c	217c	217c	A	0	255	unit	7B6
SS4II 217d	217d	217d	A	0	255	unit	7B6
SS4II 217e	217e	217e	A	0	255	unit	7B6
SS4II 217f	217f	217f	A	0	255	unit	7B6

## PIDs test 2180-21FF
Name	ShortName	ModeAndPID	Equation	Min Value	Max Value	Units	Header
SS4II 2180	2180	2180	A	0	255	unit	7B6
SS4II 2181	2181	2181	A	0	255	unit	7B6
SS4II 2182	2182	2182	A	0	255	unit	7B6
SS4II 2183	2183	2183	A	0	255	unit	7B6
SS4II 2184	2184	2184	A	0	255	unit	7B6
SS4II 2185	2185	2185	A	0	255	unit	7B6
SS4II 2186	2186	2186	A	0	255	unit	7B6
SS4II 2187	2187	2187	A	0	255	unit	7B6
SS4II 2188	2188	2188	A	0	255	unit	7B6
SS4II 2189	2189	2189	A	0	255	unit	7B6
SS4II 218a	218a	218a	A	0	255	unit	7B6
SS4II 218b	218b	218b	A	0	255	unit	7B6
SS4II 218c	218c	218c	A	0	255	unit	7B6
SS4II 218d	218d	218d	A	0	255	unit	7B6
SS4II 218e	218e	218e	A	0	255	unit	7B6
SS4II 218f	218f	218f	A	0	255	unit	7B6
SS4II 2190	2190	2190	A	0	255	unit	7B6
SS4II 2191	2191	2191	A	0	255	unit	7B6
SS4II 2192	2192	2192	A	0	255	unit	7B6
SS4II 2193	2193	2193	A	0	255	unit	7B6
SS4II 2194	2194	2194	A	0	255	unit	7B6
SS4II 2195	2195	2195	A	0	255	unit	7B6
SS4II 2196	2196	2196	A	0	255	unit	7B6
SS4II 2197	2197	2197	A	0	255	unit	7B6
SS4II 2198	2198	2198	A	0	255	unit	7B6
SS4II 2199	2199	2199	A	0	255	unit	7B6
SS4II 219a	219a	219a	A	0	255	unit	7B6
SS4II 219b	219b	219b	A	0	255	unit	7B6
SS4II 219c	219c	219c	A	0	255	unit	7B6
SS4II 219d	219d	219d	A	0	255	unit	7B6
SS4II 219e	219e	219e	A	0	255	unit	7B6
SS4II 219f	219f	219f	A	0	255	unit	7B6
SS4II 21a0	21a0	21a0	A	0	255	unit	7B6
SS4II 21a1	21a1	21a1	A	0	255	unit	7B6
SS4II 21a2	21a2	21a2	A	0	255	unit	7B6
SS4II 21a3	21a3	21a3	A	0	255	unit	7B6
SS4II 21a4	21a4	21a4	A	0	255	unit	7B6
SS4II 21a5	21a5	21a5	A	0	255	unit	7B6
SS4II 21a6	21a6	21a6	A	0	255	unit	7B6
SS4II 21a7	21a7	21a7	A	0	255	unit	7B6
SS4II 21a8	21a8	21a8	A	0	255	unit	7B6
SS4II 21a9	21a9	21a9	A	0	255	unit	7B6
SS4II 21aa	21aa	21aa	A	0	255	unit	7B6
SS4II 21ab	21ab	21ab	A	0	255	unit	7B6
SS4II 21ac	21ac	21ac	A	0	255	unit	7B6
SS4II 21ad	21ad	21ad	A	0	255	unit	7B6
SS4II 21ae	21ae	21ae	A	0	255	unit	7B6
SS4II 21af	21af	21af	A	0	255	unit	7B6
SS4II 21b0	21b0	21b0	A	0	255	unit	7B6
SS4II 21b1	21b1	21b1	A	0	255	unit	7B6
SS4II 21b2	21b2	21b2	A	0	255	unit	7B6
SS4II 21b3	21b3	21b3	A	0	255	unit	7B6
SS4II 21b4	21b4	21b4	A	0	255	unit	7B6
SS4II 21b5	21b5	21b5	A	0	255	unit	7B6
SS4II 21b6	21b6	21b6	A	0	255	unit	7B6
SS4II 21b7	21b7	21b7	A	0	255	unit	7B6
SS4II 21b8	21b8	21b8	A	0	255	unit	7B6
SS4II 21b9	21b9	21b9	A	0	255	unit	7B6
SS4II 21ba	21ba	21ba	A	0	255	unit	7B6
SS4II 21bb	21bb	21bb	A	0	255	unit	7B6
SS4II 21bc	21bc	21bc	A	0	255	unit	7B6
SS4II 21bd	21bd	21bd	A	0	255	unit	7B6
SS4II 21be	21be	21be	A	0	255	unit	7B6
SS4II 21bf	21bf	21bf	A	0	255	unit	7B6
SS4II 21c0	21c0	21c0	A	0	255	unit	7B6
SS4II 21c1	21c1	21c1	A	0	255	unit	7B6
SS4II 21c2	21c2	21c2	A	0	255	unit	7B6
SS4II 21c3	21c3	21c3	A	0	255	unit	7B6
SS4II 21c4	21c4	21c4	A	0	255	unit	7B6
SS4II 21c5	21c5	21c5	A	0	255	unit	7B6
SS4II 21c6	21c6	21c6	A	0	255	unit	7B6
SS4II 21c7	21c7	21c7	A	0	255	unit	7B6
SS4II 21c8	21c8	21c8	A	0	255	unit	7B6
SS4II 21c9	21c9	21c9	A	0	255	unit	7B6
SS4II 21ca	21ca	21ca	A	0	255	unit	7B6
SS4II 21cb	21cb	21cb	A	0	255	unit	7B6
SS4II 21cc	21cc	21cc	A	0	255	unit	7B6
SS4II 21cd	21cd	21cd	A	0	255	unit	7B6
SS4II 21ce	21ce	21ce	A	0	255	unit	7B6
SS4II 21cf	21cf	21cf	A	0	255	unit	7B6
SS4II 21d0	21d0	21d0	A	0	255	unit	7B6
SS4II 21d1	21d1	21d1	A	0	255	unit	7B6
SS4II 21d2	21d2	21d2	A	0	255	unit	7B6
SS4II 21d3	21d3	21d3	A	0	255	unit	7B6
SS4II 21d4	21d4	21d4	A	0	255	unit	7B6
SS4II 21d5	21d5	21d5	A	0	255	unit	7B6
SS4II 21d6	21d6	21d6	A	0	255	unit	7B6
SS4II 21d7	21d7	21d7	A	0	255	unit	7B6
SS4II 21d8	21d8	21d8	A	0	255	unit	7B6
SS4II 21d9	21d9	21d9	A	0	255	unit	7B6
SS4II 21da	21da	21da	A	0	255	unit	7B6
SS4II 21db	21db	21db	A	0	255	unit	7B6
SS4II 21dc	21dc	21dc	A	0	255	unit	7B6
SS4II 21dd	21dd	21dd	A	0	255	unit	7B6
SS4II 21de	21de	21de	A	0	255	unit	7B6
SS4II 21df	21df	21df	A	0	255	unit	7B6
SS4II 21e0	21e0	21e0	A	0	255	unit	7B6
SS4II 21e1	21e1	21e1	A	0	255	unit	7B6
SS4II 21e2	21e2	21e2	A	0	255	unit	7B6
SS4II 21e3	21e3	21e3	A	0	255	unit	7B6
SS4II 21e4	21e4	21e4	A	0	255	unit	7B6
SS4II 21e5	21e5	21e5	A	0	255	unit	7B6
SS4II 21e6	21e6	21e6	A	0	255	unit	7B6
SS4II 21e7	21e7	21e7	A	0	255	unit	7B6
SS4II 21e8	21e8	21e8	A	0	255	unit	7B6
SS4II 21e9	21e9	21e9	A	0	255	unit	7B6
SS4II 21ea	21ea	21ea	A	0	255	unit	7B6
SS4II 21eb	21eb	21eb	A	0	255	unit	7B6
SS4II 21ec	21ec	21ec	A	0	255	unit	7B6
SS4II 21ed	21ed	21ed	A	0	255	unit	7B6
SS4II 21ee	21ee	21ee	A	0	255	unit	7B6
SS4II 21ef	21ef	21ef	A	0	255	unit	7B6
SS4II 21f0	21f0	21f0	A	0	255	unit	7B6
SS4II 21f1	21f1	21f1	A	0	255	unit	7B6
SS4II 21f2	21f2	21f2	A	0	255	unit	7B6
SS4II 21f3	21f3	21f3	A	0	255	unit	7B6
SS4II 21f4	21f4	21f4	A	0	255	unit	7B6
SS4II 21f5	21f5	21f5	A	0	255	unit	7B6
SS4II 21f6	21f6	21f6	A	0	255	unit	7B6
SS4II 21f7	21f7	21f7	A	0	255	unit	7B6
SS4II 21f8	21f8	21f8	A	0	255	unit	7B6
SS4II 21f9	21f9	21f9	A	0	255	unit	7B6
SS4II 21fa	21fa	21fa	A	0	255	unit	7B6
SS4II 21fb	21fb	21fb	A	0	255	unit	7B6
SS4II 21fc	21fc	21fc	A	0	255	unit	7B6
SS4II 21fd	21fd	21fd	A	0	255	unit	7B6
SS4II 21fe	21fe	21fe	A	0	255	unit	7B6
SS4II 21ff	21ff	21ff	A	0	255	unit	7B6

## MPSIII PIDs
Name	ShortName	ModeAndPID	Equation	Min Value	Max Value	Units	Header
MPSIII 4N15 Напряжение бортовой сети	Voltage	2101	A*18.68/255	0	18	V	7E0
MPSIII 4N15 Частота вращения двигателя	Обороты	2101	C*25	0	3800	об/мин	7E0
MPSIII 4N15 Целевые обороты ХХ	Задан об хх	2101	D*1593.75/255	0	1600	об/мин	7E0
MPSIII 4N15 Скорость автомобиля	Speed	2101	B	0	200	km/h	7E0
MPSIII 4N15 Атмосферное давление [kPa]	Давление возд	2102	E*125.79/255+0.29	0	130	kPa	7E0
MPSIII 4N15 Давление наддува [Bar]	Наддув	2102	C*3.3997/255-1	-1	2.4	Bar	7E0
MPSIII 4N15 Давление наддува [kPa]	Наддув	2102	C*339.97/255	0	340	kPa	7E0
MPSIII 4N15 Температура воздуха во впуске	Т возд впуск	2102	D-40	-40	120	°С	7E0
MPSIII 4N15 Температура воздуха	T воздуха	2102	A-40	-40	120	°С	7E0
MPSIII 4N15 Температура ОЖ	Coolant	2102	B-40	-40	120	°С	7E0
MPSIII 4N15 Одометр по ECU	Одометр ЭБУ	2103	B*65536+C*256+D	0	16777215	km	7E0
MPSIII 4N15 Массовый расход воздуха MAF	Расход воздуха	2104	E*10	0	2550	мг	7E0
MPSIII 4N15 Положение дроссельной заслонки	Trottle sensor	2104	A/51	0	5	V	7E0
MPSIII 4N15 Положение педали акселератора (APS), основной	APS main	2108	A*99.6/255	0	99.6	%	7E0
MPSIII 4N15 Положение педали акселератора, вспомогательный	APS sub	2108	B*99.6/255	0	99.6	%	7E0
MPSIII 4N15 Закрытое положение обучения APS (main)	Закр. обуч. APS	2109	(A*256+B)*19.45/25493.505-2.5	-2.5	2.5	V	7E0
MPSIII 4N15 Количество малого впрыска	Мал. впрыск	2142	E+1	1	4	cyli	7E0
MPSIII 4N15 Объем впрыска топлива, контр. 1	Впрыск топлива 1	2143	A/10	0	25.5	мм^3/такт	7E0
MPSIII 4N15 Объем впрыска топлива, контр. 2	Впрыск топлива 2	2143	B/10	0	25.5	мм^3/такт	7E0
MPSIII 4N15 Объем впрыска топлива, контр. 3	Впрыск топлива 3	2143	C/10	0	25.5	мм^3/такт	7E0
MPSIII 4N15 Температура батареи	Темп батареи	2146	C-40	-40	120	°С	7E0
MPSIII 4N15 Положение клапана EGR	EGR	2147	B*99.61/255	0	100	%	7E0
MPSIII 4N15 Общее количество топлива	Общ кол-во топл	214A	A/2	0	128	мм^3/такт	7E0
MPSIII 4N15 Начальное количество топлива	Нач кол-во топл	214A	B/2	0	128	мм^3/такт	7E0
MPSIII 4N15 Предел дымности количества топлива	Предел дымн	214A	C/2	0	128	мм^3/такт	7E0
MPSIII 4N15 Количество топлива перед	Кол-во топл перед	214A	D/10	0	25.5	мм^3/такт	7E0
MPSIII 4N15 Интервал впрыска топлива	Время впрыск топл	214B	B/10	0	25.5	мсек	7E0
MPSIII 4N15 Главное время впрыска	Гл время впрыска	214B	A-128	-128	127	degree CA	7E0
MPSIII 4N15 Целевое давление в топливной рампе	Fuel rail goal	214C	A	0	255	MPa	7E0
MPSIII 4N15 Давление в топливной рампе	Fuel rail	214C	B	0	255	MPa	7E0
MPSIII 4N15 Количество обученний насоса высокого давления	Кол-во обуч ТНВД	214C	E	0	255	Counts	7E0
MPSIII 4N15 Обученное значение насоса высокого давления	Обуч ТНВД	214C	D*10-1280	-1280	1270	ма	7E0
MPSIII 4N15 Целевое значение насоса высокого давления	Цель ТНВД	214C	C*25	0	6375	ма	7E0
MPSIII 4N15 Соленоид дроссельной заслонки	Trottle solenoid	214E	{C:3}	0	1	off/on	7E0
MPSIII 4N15 Реле управления двигателем	Engine relay	214E	{A:4}	0	1	off/on	7E0
MPSIII 4N15 Температура топлива	Т топлива	2149	E-40	-40	120	°С	7E0
MPSIII ABS FL wheel speed sensor	FL speed	2101	A*2.56+B*0.01	0	200	km/h	784
MPSIII ABS FR wheel speed sensor	FR speed	2101	C*2.56+D*0.01	0	200	km/h	784
MPSIII 4N15 Выключательлампы тормоза	Brake	211D	{D:0}	0	1	OFF/ON	7E0
MPSIII 4N15 Выключатель кондиционера	Condish	211D	{A:3}	0	1	OFF/ON	7E0
MPSIII 4N15 Сигнал нагрузки кондиционера	LoadCond	211D	{A:2}	0	1	OFF/ON	7E0
MPSIII 4N15 Сигнал коленчатого вала	Сигн кол вала	211D	{A:6}	0	1	OFF/ON	7E0
MPSIII 4N15 Выключатель гидроусилителя руля	GUR	211D	{A:4}	0	1	OFF/ON	7E0
MPSIII 4N15 Сигнал положения хх	Сиг полож хх	211D	{A:7}	0	1	OFF/ON	7E0
MPSIII 4N15 Переключатель зажигания	Перекл заж	211D	{B:0}	0	1	OFF/ON	7E0
MPSIII 4N15 Выключатель нейтральной передачи	Выкл нейтрали	211D	{A:1}	0	1	OFF/ON	7E0
MPSIII 4N15 Выключатель тормоза нормированно закрыт	Вык торм закр	211D	{D:1}	0	1	OFF/ON	7E0
MPSIII 4N15 Реле компрессора крндиционера	ContCond	211E	{A:0}	0	1	OFF/ON	7E0
MPSIII 4N15 Реле управления двигателем	ContEngin	211E	{A:5}	0	1	OFF/ON	7E0
MPSIII 4N15 Реле ETV	Реле ETV	211E	{A:2}	0	1	OFF/ON	7E0
MPSIII 4N15 Реле топливного насоса	ContFuel	211E	{A:1}	0	1	OFF/ON	7E0
MPSIII 4N15 Реле вентилятора радиатора(низкая)	ContFan(н)	211E	{A:3}	0	1	OFF/ON	7E0
MPSIII SS4II Vehicle speed	Vhcl spd	2110	(E-1)*2.56+F*0.01	0	200	km/h	7B6
MPSIII SS4II Vehicle speed(front)	Spd front	2110	A*2.56+B*0.01	0	200	km/h	7B6
MPSIII SS4II Vehicle speed(rear)	Spd rear	2110	C*2.56+D*0.01	0	200	km/h	7B6
MPSIII SS4II Vehicle speed(diff)	Spd diff	2110	SIGNED(G-1)*2.56	-200	200	km/h	7B6
MPSIII SS4II Acceleration	Acceler	2110	SIGNED(I-1)*0.03	-3.84	3.84	G	7B6
MPSIII SS4II Power voltage	Pow volt	2112	A*23.88/255	0	24	volt	7B6
MPSIII SS4II APS	APS	2114	A*5/255	0	5	volt	7B6
MPSIII SS4II APS input	APS input	2150	{A:0}	0	1	CAN/H-W	7B6
MPSIII SS4II Engine Torque	Eng Torq	2114	(B*256+C)-1000	-1000	64535	Nm	7B6
MPSIII SS4II Motor current	Mtr curr	2115	A*4/255	0	4	A	7B6
MPSIII SS4II Motor current(target)	MtrCurTarg	2115	B*4/255	0	4	A	7B6
MPSIII SS4II Motor voltage	MotorVolt	2115	C*15.3/255	0	15.3	volt	7B6
MPSIII SS4II Motor current(rear diff lock)	MtrCurrRDL	2117	A*3.5/255	0	3.5	A	7B6
MPSIII SS4II Motor voltage(rear diff lock)	MtrVoltRDL	2117	B*15.3/255	0	15.3	volt	7B6
MPSIII SS4II T/F position	T/F posit	2113	{A:0}	0	1	2H/4H	7B6
MPSIII SS4II Select mode	Sel mode	2116	{A:0}	0	1	2H/4H	7B6
MPSIII SS4II 2H(position switch)	2H PosSw	2121	{A:0}	0	1	OFF/ON	7B6
MPSIII SS4II 2H/4H(position switch)	2H/4H PosSw	2121	{A:1}	0	1	OFF/ON	7B6
MPSIII SS4II 4H(position switch)	4H PosSw	2121	{A:2}	0	1	OFF/ON	7B6
MPSIII SS4II 4HLc(position switch)	4HLc PosSw	2121	{A:3}	0	1	OFF/ON	7B6
MPSIII SS4II 4LLc(position switch)	4LLc PosSw	2121	{A:4}	0	1	OFF/ON	7B6
MPSIII SS4II 2H(select switch)	2H SelSw	2122	{A:0}	0	1	OFF/ON	7B6
MPSIII SS4II 4H(select switch)	4H SelSw	2122	{A:3}	0	1	OFF/ON	7B6
MPSIII SS4II 4HLc(select switch)	4HLc SelSw	2122	{A:1}	0	1	OFF/ON	7B6
MPSIII SS4II 4LLc(select switch)	4LLc SelSw	2122	{A:2}	0	1	OFF/ON	7B6
MPSIII SS4II Rear diff lock on switch	RDL sw on	2123	{A:0}	0	1	OFF/ON	7B6
MPSIII SS4II Rear diff lock off switch	RDL sw off	2123	{A:1}	0	1	OFF/ON	7B6
MPSIII SS4II Ignition switch	Ign sw	2124	{A:0}	0	1	OFF/ON	7B6
MPSIII SS4II F/W solenoid	F/W sol	2126	{A:0}	0	1	OFF/ON	7B6
MPSIII SS4II F/W engage switch	F/W eng sw	2126	{A:1}	0	1	OFF/ON	7B6
MPSIII SS4II FL ASTC signal	FL ASTC sig	2127	{A:1}	0	1	OFF/ON	7B6
MPSIII SS4II FR ASTC signal	FR ASTC sig	2127	{A:0}	0	1	OFF/ON	7B6
MPSIII SS4II RL ASTC signal	RL ASTC sig	2127	{A:3}	0	1	OFF/ON	7B6
MPSIII SS4II RR ASTC signal	RR ASTC sig	2127	{A:2}	0	1	OFF/ON	7B6
MPSIII SS4II Neutral switch	Neutral sw	2128	{A:0}	0	1	OFF/ON	7B6

## PIDs 4N15
PID	#BYTES	RESPONSE AFTER TRIP ON STOPPED ENGINE
		MESSAGE #0	MESSAGE #1	MESSAGE #2	MESSAGE #3	MESSAGE #4	MESSAGE #5	MESSAGE #6	MESSAGE #7	MESSAGE #8	MESSAGE #9	MESSAGE #A
2101	007	6101C1001A6841	AFTER TRIP
2102	007	610233764C53C7	AFTER TRIP
2103	006	6103000017B2	AFTER TRIP
2108	007	61080000EA007F	AFTER TRIP
2109	006	6109BDBF0000	AFTER TRIP
2110	008	6110363A3413	0AE60000000000	AFTER TRIP
	008	61102C2C2C14	0AE60000000000	COOLED @14C
2111	007	611114030F0702	AFTER TRIP
	007	61111404100804	COOLED @14C
2112	008	6112ABB3000C	00E60000000000	AFTER TRIP
2113	006	61130010A50001	AFTER TRIP
	007	61130010A50001	COOLED @14C
2114	004	6114FF6E	AFTER TRIP
2115	008	61150017C300	6D000000000000	AFTER TRIP
	008	61150017D300	6D000000000000	COOLED @14C
2116	008	611642BA7E3D	2E000000000000	AFTER TRIP
	008	611642BA7E3D	2A000000000000	COOLED @14C
2117	007	61176564640000	AFTER TRIP
	007	61176564640000	COOLED @14C
2118	007	61180100000201	AFTER TRIP
2119	007	61190102000703	COOLED @14C
211A	008	611A0017C300	00000000000000	AFTER TRIP
	008	611A0017D300	00000000000000	COOLED @14C
211B	008	611B00000000	00000000000000	AFTER TRIP
211C	008	611C00000000	00000000000000	AFTER TRIP
211D	007	611D0000000000	AFTER TRIP
211E	008	611E0000003A	98000000000000	AFTER TRIP
211F	008	611F0502284B	10250000000000	AFTER TRIP
	008	611F0502284B	11250000000000	COOLED @14C
2120		7F2112
2121	003	612100	AFTER TRIP
2122	003	612200	AFTER TRIP
2123	003	612301	AFTER TRIP
2124	010	61247779837E	6F00EF00FF0000	00005600000000	AFTER TRIP
2125	007	612580A005A001	AFTER TRIP
2126	004	6126800C	AFTER TRIP
2127	008	612700000000	00000000000000	AFTER TRIP
2128	008	612800006D6F	75700000000000	AFTER TRIP
2129	007	61296400000000	AFTER TRIP
212A	009	612A26010014	00000600000000	AFTER TRIP
2140	006	614000C800C8	AFTER TRIP
2141	006	614100C800C8	AFTER TRIP
2142	008	614200000000	FF010000000000	AFTER TRIP
2143	005	6143000000	AFTER TRIP
2144	006	614400000000	AFTER TRIP
2145		7F2112
2146	007	61461A00497415	AFTER TRIP
2147	006	614700000000	AFTER TRIP
2148		7F2112
2149	007	61490000000051	AFTER TRIP
	007	61490000000036	COOLED @14C
214A	006	614A00424E00	AFTER TRIP
	006	614A00554E00	COOLED @14C
214B	004	614B8000	AFTER TRIP
214C	007	614C0000008202	AFTER TRIP
214D	006	614D80808080	AFTER TRIP
214E	007	614E9880050000	AFTER TRIP
214F	007	614F0A0A044A32	AFTER TRIP
	007	614F0A0A044B32	COOLED @14C
2150		7F2112
2151	007	61510000000000	AFTER TRIP
2152	012	615222A3F400	09470200000000	00A005A0010000	AFTER TRIP
	012	615222A3F400	09470200000080	00A005A0010000	COOLED @14C
2153	004	61530101	AFTER TRIP
2154	007	61540000000000	AFTER TRIP
2155	007	61550000808000	AFTER TRIP
2156	007	61568080808080	AFTER TRIP
2157	007	61578080800000	AFTER TRIP
2158	007	61580000000000	AFTER TRIP
2159	005	6159006100	AFTER TRIP
	005	6159006100	COOLED @14C
215A	007	615A0000000000	AFTER TRIP
215B	007	615BE634327500	AFTER TRIP
	007	615BE62C2C7500	COOLED @14C
215C	007	615CF0006E5AFF	AFTER TRIP
	007	615CF0006E5AFF	COOLED @14C
215D	007	615D0010A50000	AFTER TRIP
	007	615D0010A50000	COOLED @14C
215E	008	615E0017D328	28280000000000	AFTER TRIP
	008	615E0017D328	28280000000000	COOLED @14C
215F	006	615F0001D100	AFTER TRIP
	006	615F0001D100	COOLED @14C
2171	048	6171F8F870B8	000000E8C00000	00000000F078F8	F8C0FCFCF8F8F8	00000000F8FC00	80808080000000	000000FCFC00FE	00000000000000	00000000000000	00000000000000	00000000000000
2172	048	6172F0F0FCE0	F000E0C00008F0	C0F8F0FBC3C3DE	FFF000F8FFEFFE	FFFFFFFE000000	F000FFFFFFFF80	8000000000C885	EC200000001000	E0000000000000	00000000000000	00000000000000
2173	034	617350505050	50505050800000	0000F0F0F0F0F0	F0F0F0F0F0F0F0	F0F0F0F0FEFCF0	00000000000000	00000000000000	00000000000000
2174	015	6174F9A50000	FF603000F84000	00000000000000	00000000000000	AFTER TRIP
	015	6174F9A50000	FF603000F84000	00000000000000	00000000000000	COOLED @14C
2175	00B	617500000000	00000000000000	AFTER TRIP
2176	014	617620010000	00000080800000	00000100000000	AFTER TRIP
2177	012	6177FFEFFEFF	FFFFFE000000F0	00FFFFFFFF0000	AFTER TRIP
2178	007	61780000000000	AFTER TRIP
2179	003	617900	AFTER TRIP
21A0	006	61A00A7E147E	AFTER TRIP
	006	61A00A7E147E	COOLED @14C
21A1	006	61A11E7E2C7E
21A2	006	61A2377D377D
21A3	006	61A3437D507D
21A4	006	61A45A7D647D
21A5	006	61A56E7D787D
21A6	006	61A6827D8C7D
21A7	006	61A7967DA07D
21A8	004	61A80000
21A9	006	61A97FFF7FFF
21AA	006	61AA7FFF7FFF
21AB	006	61AB7FFF7FFF
21AC	006	61AC7FFF7FFF
21B0	006	61B001EC01E9	AFTER TRIP
		61B001EC01E9	COOLED @14C
21B1	006	61B101F501EB	AFTER TRIP
		61B101F501EB	COOLED @14C
21B2	006	61B201FA0208	AFTER TRIP
		61B201FA0208	COOLED @14C
21B3	006	61B3020901FE	AFTER TRIP
		61B3020901FE	COOLED @14C
21B4	006	61B401CF01E4	AFTER TRIP
		61B401CF01E4	COOLED @14C
21B5	006	61B501DE01DF
		61B501DE01DF
21B6	006	61B601D701E4
		61B601D701E4
21B7	006	61B701E701E4
		61B701E701E4
21B8	006	61B801D901F1
		61B801D901F1
21B9	006	61B901F701DE
		61B901F701DE
21BA	006	61BA01F401F4	COOLED @14C
		61BA01EC01EA	AFTER TRIP
21BB	006	61BB01F401F4	COOLED @14C
		61BB01F501EB	AFTER TRIP
21BC	006	61BC00000000
21BD	006	61BD00000000
21BE	007	61BE0000000000
21BF	03E	61BF81F8F700	F602FAF9FBF6EE	EEEC0098810F06	010A1F09031605	041007009681FC	FC0101F6FCF8EF	F4ECE7E8008B81	030000FFEF0602	F205FCF1F0009C
		61BF81F8F700	F602FAF9FBF6EE	EEEC0098810F06	010A1F09031605	041007009681FC	FC0101F6FCF8EF	F4ECE7E8008B81	030000FFEF0602	F205FCF1F0009C
21C0	010	61C03BAE0017	D1125700030000	01000000000000	COOLED @14C
		61C03C0D0017	EE125700030000	01002000000000	AFTER TRIP
21E0	014	61E000502409	00000000000000	00000000000000
21E1	00B	61E100000000	00000000000000
21E2		7F2112
21E3		7F2112
21E4	008	61E431000200	64000000000000
		61E431000200	64000000000000
21FA	007	61FA0F00000000

## PIDs ASTC
PID	#BYTES	RESPONSE AFTER TRIP ON STOPPED ENGINE
		MESSAGE #0	MESSAGE #1	MESSAGE #2	MESSAGE #3	MESSAGE #4	MESSAGE #5	MESSAGE #6	MESSAGE #7	MESSAGE #8	MESSAGE #9	MESSAGE #A
2101
2102
2103
2105
2146
2154
2156
2158
2159
2160
2164
2170
2171
2173
2174
2175
21e1
21e4
21e9
21ea

## PIDs SS4II
PID	#BYTES	RESPONSE AFTER TRIP ON STOPPED ENGINE
		MESSAGE #0	MESSAGE #1	MESSAGE #2	MESSAGE #3	MESSAGE #4	MESSAGE #5	MESSAGE #6	MESSAGE #7	MESSAGE #8	MESSAGE #9	MESSAGE #A

## CAN_Pajero+V93W
Name	ShortName	ModeAndPID	Equation	Min Value	Max Value	Units	Header
Pajero 6G72 Напряжение электропитания	Volts	2101	A*18.68/255	0	18	V	7E0
Pajero 6G72 Датчик угла пов.коленчатого вала	УгПолКВ	2101	C*7968.73/255+B*31.13/255	0	8000	об/мин	7E0
Pajero 6G72 Заданное значение оборотов хх	Зад об хх	2101	E*1992.19/255	0	2000	об/мин	7E0
Pajero 6G72 Скорость автомобиля	Speed	2101	B*2	0	200	km/h	7E0
Pajero 6G72 Датчик температуры вход.воздуха	Т возд вх	2102	A-40	-40	120	град С	7E0
Pajero 6G72 Датчик температуры охл.жидкости	Coolant	2102	B-40	-40	120	C	7E0
Pajero 6G72 Датчик абс. давления во впус. коллект	Абдав в	2103	A*126.16/255+B*0.49/255	0	126	kPa	7E0
Pajero 6G72 Нагрузка двигателя	Load	2103	E*159.38/255	0	160	%	7E0
Pajero 6G72 AFS	AFS	2103	C*4.98048/255	0	5	volt	7E0
Pajero 6G72 APS(main)	APS(main)	2104	D*4.98048/255	0	5	volt	7E0
Pajero 6G72 APS(sub)	APS(sub)	2104	E*4.98048/255	0	5	volt	7E0
Pajero 6G72 Датчик положения дрос.заслонки (главный)	ДПДЗ(глав)	2104	A*4.98048/255	0	5	volt	7E0
Pajero 6G72 Программируемое значение(глав)TPS	Прогр TPS(глав)	2104	C*4.98048/255	0	5	volt	7E0
Pajero 6G72 Датчик положения дрос.заслонки (вторич)APS	ДПДЗ APS(втор)	2104	B*4.98048/255	0	5	volt	7E0
Pajero 6G72 Угол опережения зажигания	Уг оп заж	2105	A-20	-20	235	grad	7E0
Pajero 6G72 Длительность открытия форсунки	Длит отк форс	2105	B*65.28/255	0	65	ms	7E0
Pajero 6G72 Программируемое значение ISC(кондиционер OFF)	Прогр ISC(AC OFF)	2105	D-128	-128	127	шаг	7E0
Pajero 6G72 Программируемое значение ISC(кондиционер ON)	Прогр ISC(AC ON)	2105	E-128	-128	127	шаг	7E0
Pajero 6G72 Долгосрочная коррекция подачи топлива 1	Долг кор 1	2107	C*99.45/255-49.92	-50	+50	%	7E0
Pajero 6G72 Долгосрочная коррекция подачи топлива 2	Долг кор 2	2107	E*99.45/255-49.92	-50	+50	%	7E0
Pajero 6G72 Кратковременный топливный баланс 1	Крат кор 1	2107	B*99.45/255-49.92	-50	+50	%	7E0
Pajero 6G72 Кратковременный топливный баланс 2	Крат кор 2	2107	D*99.45/255-49.92	-50	+50	%	7E0
Pajero 6G72 Угол замедления детонации	Уг замед дет	2108	B*89.65/255	0	90	gradCA	7E0
Pajero 6G72 Обученное значение замедления детонации	Обуч зам дет	2108	C*100/255	0	100	%	7E0
Pajero 6G72 Скважность э/магнитного клапана управления очисткой	Скв кл очист	210F	A*100/255	0	100	%	7E0
Pajero 6G72 Исполнительный механизм дроссельной заслонки	Исп мех ДЗ	2112	C*100/255	0	100	%	7E0
Pajero 6G72 Требуемое значение ETV	Треб знач ETV	2112	A*79.69/255+B*0.31/255	0	80	volt	7E0
Pajero 6G72 Значение абсолютной нагрузки	Абс нагр	211A	B*100/255	0	100	%	7E0
Pajero 6G72 Рассчетное значение нагрузки	Расч нагр	211A	A*100/255	0	100	%	7E0
Pajero 6G72 Выключательлампы тормоза	Brake	211D	{D:0}	0	1	off/on	7E0
Pajero 6G72 Выключатель кондиционера	Condish	211D	{A:3}	0	1	off/on	7E0
Pajero 6G72 Сигнал нагрузки кондиционера	LoadCond	211D	{A:2}	0	1	off/on	7E0
Pajero 6G72 Сигнал коленчатого вала	Сигн кол вала	211D	{A:6}	0	1	off/on	7E0
Pajero 6G72 Выключатель гидроусилителя руля	GUR	211D	{A:4}	0	1	off/on	7E0
Pajero 6G72 Сигнал положения хх	Сиг полож хх	211D	{A:7}	0	1	off/on	7E0
Pajero 6G72 Переключатель зажигания	Перекл заж	211D	{B:0}	0	1	off/on	7E0
Pajero 6G72 Выключатель нейтральной передачи	Выкл нейтрали	211D	{A:1}	0	1	off/on	7E0
Pajero 6G72 Выключатель тормоза нормированно закрыт	Вык торм закр	211D	{D:1}	0	1	off/on	7E0
Pajero 6G72 Реле компрессора крндиционера	ContCond	211E	{A:0}	0	1	off/on	7E0
Pajero 6G72 Реле управления двигателем	ContEngin	211E	{A:5}	0	1	off/on	7E0
Pajero 6G72 Реле ETV	Реле ETV	211E	{A:2}	0	1	off/on	7E0
Pajero 6G72 Реле топливного насоса	ContFuel	211E	{A:1}	0	1	off/on	7E0
Pajero 6G72 Реле вентилятора радиатора(низкая)	ContFan(н)	211E	{A:3}	0	1	off/on	7E0
Pajero AT_V5A5A Число оборотов двигателя	Обороты	2101	A*128+B*0.5	0	8000	об/мин	7E1	1092
Pajero AT_V5A5A Напряжение датчика TPS/APS/LPS	TPS/APS/LPS	2101	C*4.98048/255	0	5	вольт	7E1
Pajero AT_V5A5A АКПП Обороты входного вала	A/T-enter	2102	B*128+C*0.5	0	8000	rpm	7E1
Pajero AT_V5A5A АКПП Обороты выходного вала	A/T-exit	2102	D*128+E*0.5	0	8000	rpm	7E1
Pajero AT_V5A5A Датчик температуры масла АКПП	A/T temp	2102	F-40	-40	215	град C	7E1
Pajero AT_V5A5A Выходное напряжение реле контроля АКПП	A/T contr	2102	G*33.15/255	0	31	вольт	7E1
Pajero AT_V5A5A Сигнал скорости автомобиля	Speed	2102	H*714/255	0	200	км/час	7E1
Pajero AT_V5A5A Количество сцепления демпфера буксования	Демпф букс	2102	I-51	-51	204	об/мин	7E1
Pajero AT_V5A5A АКПП Паркинг-Нейтраль	A/T-P_N	2102	{J:0}	0	1	off/on	7E1
Pajero AT_V5A5A АКПП Задний ход	A/T-Rev	2102	{J:1}	0	1	off/on	7E1
Pajero AT_V5A5A АКПП Первая передача	A/T 1th	2102	{J:2}	0	1	off/on	7E1
Pajero AT_V5A5A АКПП Вторая передача	A/T 2th	2102	{J:3}	0	1	off/on	7E1
Pajero AT_V5A5A АКПП Третья передача	A/T 3th	2102	{J:4}	0	1	off/on	7E1
Pajero AT_V5A5A АКПП Четвертая передача	A/T 4th	2102	{J:5}	0	1	off/on	7E1
Pajero AT_V5A5A АКПП Пятая передача	A/T 5th	2102	{J:7}	0	1	off/on	7E1
Pajero AT_V5A5A Реж.раб.солен.клап.зам.изм.напр.	клап.зам.изм.	2103	100-(A*100/255)	100	0	%	7E1
Pajero AT_V5A5A Реж.раб.солен.клап.пониж.передачи	клап.пон.пер.	2103	100-(B*100/255)	100	0	%	7E1
Pajero AT_V5A5A Реж.раб.второго эл-магн.клапана	2 эл-маг.клап.	2103	100-(C*100/255)	100	0	%	7E1
Pajero AT_V5A5A Скважность эл-магн. клап. повыш. передачи	клап.пов.пер.	2103	100-(D*100/255)	100	0	%	7E1
Pajero AT_V5A5A Реж.раб.солен.клапана уменьш.	клап.пон.пер.	2103	100-(E*100/255)	100	0	%	7E1
Pajero AT_V5A5A Скважность эл-магн.клапана DCC	клап.пон.пер.	2103	100-(F*100/255)	100	0	%	7E1
Pajero AT_V5A5A Выключатель лампы стоп-сигналов	Stop	2104	{A:1}	0	1	off/on	7E1
Pajero AT_V5A5A Реле компрессора кондиционера	ContrCond	2104	{A:3}	0	1	off/on	7E1
Pajero AT_V5A5A Переключатель выбора	Перек выбора	2104	{B:1}	0	1	off/on	7E1
Pajero AT_V5A5A Выключатель переключения(вверх)	Перек(вверх)	2104	{B:2}	0	1	off/on	7E1
Pajero AT_V5A5A Выключатель переключения(вниз)	Перек(вниз)	2104	{B:3}	0	1	off/on	7E1
Pajero AT_V5A5A Выключатель 4LLC	4LLC	2104	{B:5}	0	1	off/on	7E1
Pajero AT_V5A5A INVECS-2 остановка управления	INVECS-2	2104	{B:7}	0	1	off/on	7E1
Pajero AT_V5A5A Выключатель ингибитора	Ингиб.P	2104	{C:0}	0	1	off/on	7E1
Pajero AT_V5A5A Выключатель ингибитора	Ингиб.R	2104	{C:1}	0	1	off/on	7E1
Pajero AT_V5A5A Выключатель ингибитора	Ингиб.N	2104	{C:2}	0	1	off/on	7E1
Pajero AT_V5A5A Выключатель ингибитора	Ингиб.D	2104	{C:3}	0	1	off/on	7E1
Pajero AT_V5A5A Выключатель ингибитора	Ингиб.4	2104	{C:4}	0	1	off/on	7E1
Pajero AT_V5A5A Выключатель ингибитора	Ингиб.3	2104	{C:5}	0	1	off/on	7E1
Pajero AT_V5A5A Выключатель ингибитора	Ингиб.2	2104	{C:6}	0	1	off/on	7E1
Pajero AT_V5A5A Выключатель ингибитора	Ингиб.L	2104	{C:7}	0	1	off/on	7E1
Pajero Panel Уровень топлива в баке	Fuel Level	21A3	(C-14)*0.88	0	88	litres	79E	1092
Pajero Panel Пробег автомобиля	Run	21AD	A+B*256+C*65536	0	1000000	km	79E	1092
Pajero Condish Temperature outdoor	t Street	2110	(Signed(E))*325.12/127+F*0.01	-50	50	C	8198F1
Pajero Condish Temperature saloon	t Saloon	2110	(Signed(A))*325.12/127+B*0.01	-50	50	C	8198F1
Pajero Condish Freon pressure	Freon	2110	(Signed(K))*325.12/127+L*0.01	0	325	mPa	8298F1
Pajero SRS Failure continuation time1	Time1	2101	A*256+B	0	65535	min	78C	1092
Pajero SRS Failure continuation time2	Time1	2102	A*256+B	0	65535	min	78C
Pajero SRS Elimination times	ElimTimes	2103	A	0	255	times	78C
Pajero SRS Passenger's seat airbag ignition	AirBagIgn	210D	A	0	255	<=3yes/=>4no	78C
Pajero SS4II Vehicle speed	Vhcl spd	2110	E*1109.76/255+F*4.34/255	0	200	km/h	786	1092
Pajero SS4II Vehicle speed(front)	Spd front	2110	A*1109.76/255+B*4.34/255	0	200	km/h	786
Pajero SS4II Vehicle speed(rear)	Spd rear	2110	C*1109.76/255+D*4.34/255	0	200	km/h	786
Pajero SS4II Vehicle speed(diff)	Spd diff	2110	G*1109.76/255-552.72	-552	557	km/h	786
Pajero SS4II Acceleration	Acceler	2110	I*7.65-3.84	-3.84	3.84	G	786
Pajero SS4II Ignition voltage	Ign volt	2111	A*23.88/255	0	24	volt	786
Pajero SS4II Power voltage	Pow volt	2112	A*23.88/255	0	24	volt	786
Pajero SS4II APS	APS	2114	A*5/255	0	5	volt	786
Pajero SS4II APS input	APS input	2150	{A:0}	0	1	CAN/H-W	786
Pajero SS4II Engine Torque	Eng Torq	2114	(B*256+C)-1000	-1000	64535	Nm	786
Pajero SS4II Motor current	Mtr curr	2115	A*4/255	0	4	A	786
Pajero SS4II Motor current(target)	MtrCurTarg	2115	B*4/255	0	4	A	786
Pajero SS4II Motor voltage	MotorVolt	2115	C*15.3/255	0	15.3	volt	786
Pajero SS4II Motor current(rear diff lock)	MtrCurrRDL	2117	A*3.5/255	0	3.5	A	786
Pajero SS4II Motor voltage(rear diff lock)	MtrVoltRDL	2117	B*15.3/255	0	15.3	volt	786
Pajero SS4II Brake switch	Brake sw	2120	{A:0}	0	1	OFF/ON	786
Pajero SS4II Brake switch input	Brake sw in	2120	{A:4}	0	1	CAN/H-W	786
Pajero SS4II T/F position	T/F posit	2113	{A:0}	0	1	2H/4H	786
Pajero SS4II Select mode	Sel mode	2116	{A:0}	0	1	2H/4H	786
Pajero SS4II 2H(position switch)	2H PosSw	2121	{A:0}	0	1	OFF/ON	786
Pajero SS4II 2H/4H(position switch)	2H/4H PosSw	2121	{A:1}	0	1	OFF/ON	786
Pajero SS4II 4H(position switch)	4H PosSw	2121	{A:2}	0	1	OFF/ON	786
Pajero SS4II 4HLc(position switch)	4HLc PosSw	2121	{A:3}	0	1	OFF/ON	786
Pajero SS4II 4LLc(position switch)	4LLc PosSw	2121	{A:4}	0	1	OFF/ON	786
Pajero SS4II 2H(select switch)	2H SelSw	2122	{A:0}	0	1	OFF/ON	786
Pajero SS4II 4H(select switch)	4H SelSw	2122	{A:1}	0	1	OFF/ON	786
Pajero SS4II 4HLc(select switch)	4HLc SelSw	2122	{A:2}	0	1	OFF/ON	786
Pajero SS4II 4LLc(select switch)	4LLc SelSw	2122	{A:3}	0	1	OFF/ON	786
Pajero SS4II Rear diff lock on switch	RDL sw on	2123	{A:0}	0	1	OFF/ON	786
Pajero SS4II Rear diff lock off switch	RDL sw off	2123	{A:1}	0	1	OFF/ON	786
Pajero SS4II Ignition switch	Ign sw	2124	{A:0}	0	1	OFF/ON	786
Pajero SS4II A/T switch	A/T sw	2125	{A:0}	0	1	MT/AT	786
Pajero SS4II F/W solenoid	F/W sol	2126	{A:0}	0	1	OFF/ON	786
Pajero SS4II F/W engage switch	F/W eng sw	2126	{A:1}	0	1	OFF/ON	786
Pajero SS4II FL ASTC signal	FL ASTC sig	2127	{A:1}	0	1	OFF/ON	786
Pajero SS4II FR ASTC signal	FR ASTC sig	2127	{A:0}	0	1	OFF/ON	786
Pajero SS4II RL ASTC signal	RL ASTC sig	2127	{A:3}	0	1	OFF/ON	786
Pajero SS4II RR ASTC signal	RR ASTC sig	2127	{A:2}	0	1	OFF/ON	786
Pajero SS4II Neutral switch	Neutral sw	2128	{A:0}	0	1	OFF/ON	786

## Mitsubishi_L200_NMPS_4D56_New_Pajero_Sport
Name	ShortName	ModeAndPID	Equation	Min Value	Max Value	Units	Header
L200 4D56 Напряжение электропитания	Voltage	2101	A*18.68/255	0	18	V	7E0
L200 4D56 Обороты двигателя	Обороты	2101	C*25	0	6375	об/мин	7E0
L200 4D56 Целевое значение числа оборотов ХХ	Задан об хх	2101	D*1593.75/255	0	1600	об/мин	7E0
L200 4D56 Скорость автомобиля	Speed	2101	B	0	200	km/h	7E0
L200 4D56 Датчик барометрического давления	Давление возд	2102	E*125.79/255+0.29	0	130	kPa	7E0
L200 4D56 Датчик давления наддува (Bar)	Наддув	2102	C*3.3997/255-1	-1	2.4	Bar	7E0
L200 4D56 Датчик давления наддува (кПа)	Наддув	2102	C*339.97/255	0	340	kPa	7E0
L200 4D56 Датчик температуры впускного воздуха	Т возд впуск	2102	D-40	-40	120	град С	7E0
L200 4D56 Датчик температуры воздуха	T воздуха	2102	A-40	-40	120	град С	7E0
L200 4D56 Датчик температуры охл. жидкости	Coolant	2102	B-40	-40	120	C	7E0
L200 4D56 Датчик температуры масла АТ	Масло AT	2103	A-40	-40	120	град С	7E0
L200 4D56 Расситанное значение одометра через ECU	Одометр ЭБУ	2103	B*65536+C*256+D	0	16777215	km	7E0
L200 4D56 Датчик массового расхода воздуха	Расход воздуха	2104	E*10	0	2550	мг	7E0
L200 4D56 Датчик положения дроссельной заслонки	Trottle sensor	2104	A/51	0	5	V	7E0
L200 4D56 главная	APS главн	2108	A*99.6/255	0	99.6	%	7E0
L200 4D56 вторичная	APS вторичн	2108	B*99.6/255	0	99.6	%	7E0
L200 4D56 Закрытое положение обучения APS (main)	Закр. обуч. APS	2109	(A*256+B)*19.45/25493.505-2.5	-2.5	2.5	V	7E0
L200 4D56 Количество малого впрыска	Мал. впрыск	2142	E+1	1	4	cyli	7E0
L200 4D56 Объем впрыска топлива, контр. 1	Впрыск топлива 1	2143	A/10	0	25.5	мм^3/такт	7E0
L200 4D56 Объем впрыска топлива, контр. 2	Впрыск топлива 2	2143	B/10	0	25.5	мм^3/такт	7E0
L200 4D56 Объем впрыска топлива, контр. 3	Впрыск топлива 3	2143	C/10	0	25.5	мм^3/такт	7E0
L200 4D56 Датчик температуры батареи	Темп батареи	2146	C-40	-40	120	град С	7E0
L200 4D56 Положение клапана EGR	EGR	2147	B*99.61/255	0	100	%	7E0
L200 4D56 Общее количество топлива	Общ кол-во топл	214A	A/2	0	128	мм^3/такт	7E0
L200 4D56 Начальное количество топлива	Нач кол-во топл	214A	B/2	0	128	мм^3/такт	7E0
L200 4D56 Предел дымности количества топлива	Предел дымн	214A	C/2	0	128	мм^3/такт	7E0
L200 4D56 Количество топлива перед	Кол-во топл перед	214A	D/10	0	25.5	мм^3/такт	7E0
L200 4D56 Интервал впрыска топлива	Время впрыск топл	214B	B/10	0	25.5	мсек	7E0
L200 4D56 Главное время впрыска	Гл время впрыска	214B	A-128	-128	127	degree CA	7E0
L200 4D56 Целевое давление в топливной рампе	Fuel rail goal	214C	A	0	255	MPa	7E0
L200 4D56 Давление в топливной рампе	Fuel rail	214C	B	0	255	MPa	7E0
L200 4D56 Количество обученний насоса высокого давления	Кол-во обуч ТНВД	214C	E	0	255	Counts	7E0
L200 4D56 Обученное значение насоса высокого давления	Обуч ТНВД	214C	D*10-1280	-1280	1270	ма	7E0
L200 4D56 Целевое значение насоса высокого давления	Цель ТНВД	214C	C*25	0	6375	ма	7E0
L200 4D56 Соленоид дроссельной заслонки	Trottle solenoid	214E	{C:3}	0	1	off/on	7E0
L200 4D56 Реле управления двигателем	Engine relay	214E	{A:4}	0	1	off/on	7E0
L200/NMPS AT_V5A5A Датчик температуры масла АКПП	A/T temp	2102	F-40	-40	215	град C	7E1	1092
L200/NMPS AT_V5A5A Выходное напряжение реле контроля АКПП	A/T contr	2102	G*33.15/255	0	31	вольт	7E1
L200/NMPS AT_V5A5A Сигнал скорости автомобиля	Speed	2102	H*714/255	0	200	км/час	7E1
L200/NMPS AT_V5A5A Количество сцепления демпфера буксования	Демпф букс	2102	I-51	-51	204	об/мин	7E1
L200/NMPS AT_V5A5A АКПП Паркинг-Нейтраль	A/T-P_N	2102	{J:0}	0	1	off/on	7E1
L200/NMPS AT_V5A5A АКПП Задний ход	A/T-Rev	2102	{J:1}	0	1	off/on	7E1
L200/NMPS AT_V5A5A АКПП Первая передача	A/T 1th	2102	{J:2}	0	1	off/on	7E1
L200/NMPS AT_V5A5A АКПП Вторая передача	A/T 2th	2102	{J:3}	0	1	off/on	7E1
L200/NMPS AT_V5A5A АКПП Третья передача	A/T 3th	2102	{J:4}	0	1	off/on	7E1
L200/NMPS AT_V5A5A АКПП Четвертая передача	A/T 4th	2102	{J:5}	0	1	off/on	7E1
L200/NMPS AT_V5A5A АКПП Пятая передача	A/T 5th	2102	{J:7}	0	1	off/on	7E1
L200/NMPS AT_V5A5A Реж.раб.солен.клап.зам.изм.напр.	клап.зам.изм.	2103	100-(A*100/255)	100	0	%	7E1
L200/NMPS AT_V5A5A Реж.раб.солен.клап.пониж.передачи	клап.пон.пер.	2103	100-(B*100/255)	100	0	%	7E1
L200/NMPS AT_V5A5A Реж.раб.второго эл-магн.клапана	2 эл-маг.клап.	2103	100-(C*100/255)	100	0	%	7E1
L200/NMPS AT_V5A5A Скважность эл-магн. клап. повыш. передачи	клап.пов.пер.	2103	100-(D*100/255)	100	0	%	7E1
L200/NMPS AT_V5A5A Реж.раб.солен.клапана уменьш.	клап.пон.пер.	2103	100-(E*100/255)	100	0	%	7E1
L200/NMPS AT_V5A5A Скважность эл-магн.клапана DCC	клап.пон.пер.	2103	100-(F*100/255)	100	0	%	7E1
L200/NMPS AT_V5A5A Реле компрессора кондиционера	A/C relay	2104	{A:3}	0	1	off/on	7E1
L200/NMPS AT_V5A5A Выключатель ингибитора P	Ингиб.P	2104	{C:0}	0	1	off/on	7E1
L200/NMPS AT_V5A5A Выключатель ингибитора R	Ингиб.R	2104	{C:1}	0	1	off/on	7E1
L200/NMPS AT_V5A5A Выключатель ингибитора N	Ингиб.N	2104	{C:2}	0	1	off/on	7E1
L200/NMPS AT_V5A5A Выключатель ингибитора D	Ингиб.D	2104	{C:3}	0	1	off/on	7E1
L200/NMPS AT_V5A5A Выключатель ингибитора 2	Ингиб.2	2104	{C:6}	0	1	off/on	7E1
L200/NMPS AT_V5A5A Выключатель ингибитора L	Ингиб.L	2104	{C:7}	0	1	off/on	7E1

## Mitsubishi_Outlander_2008-2015
Name	ShortName	ModeAndPID	Equation	Min Value	Max Value	Units	Header
CVT temp count	CVT temp count	2103	N	0	250	count	7E1
CVT temp 1	CVT temp 1	2103	(0.000000002344*(N^5))+(-0.000001387*(N^4))+(0.0003193*(N^3))+(-0.03501*(N^2))+(2.302*N)+(-36.6)	-50	250	�C	7E1
CVT temp 2	CVT temp 2	2103	(0.0000286*N*N*N)+(-0.00951*N*N)+(1.46*N)+(-30.1)	-50	250	grade C	7E1
CVT oil degradation	CVT oil deg	2110	AC*256+AD	0	220000	degr	7E1
CVT oil degradation test	CVT oil deg2	2110	AB*65536+AC*256+AD	0	220000	degr	7E1
CVT Primary Speed	CVT Pr.Speed	2103	A*32	0	8160	rpm	7E1
CVT Primary Speed	CVT Pr.Speed	2103	(A-2)*32	0	8160	rpm	7E1
CVT Secondary Speed	CVT Sec.Speed	2103	(B-2)*64	0	16320	rpm	7E1
CVT Secondary Speed	CVT Sec.Speed	2103	B*64	0	16320	rpm	7E1
CVT Real Speed Ratio	CVT Speed Ratio	2103	E/100	0.39	2.34	int	7E1
CVT LU solenoid monitor A	LU mon	2105	G*0.256+H*0.001	0	65.535	A	7E 1
CVT LU solenoid output A	LU out	2105	A*0.256+B*0.001	0	65.535	A	7E 1
CVT LU solenoid monitor mA	LU mon	2105	G*256+H	0	65535	mA	7E1
CVT LU solenoid output mA	LU out	2105	A*256+B	0	65535	mA	7E1
CVT LU/SEL changeover SOL.output	LU/SEL output	2105	{N:4}	0	1	off/on	7E1
CVT LU/SEL changeover SOL.monitor	LU/SEL monitor	2105	{O:4}	0	1	off/on	7E1
CVT Selector Petals	CVT Petals	2106	{B:3}	0	1	off/on	7E1
CVT Selector Ds	CVT Ds	2106	{A:4}	0	1	off/on	7E1
CVT Selector Ds	CVT Ds	2106	{B:3}	0	1	off/on	7E1
CVT Gear Number	CVT Gear	2106	C+1	1	6	int	7E1
CVT Selector P	CVT P	2107	{A:4}	0	1	off/on	7E1
CVT Selector R	CVT R	2107	{A:5}	0	1	off/on	7E1
CVT Selector N	CVT N	2107	{A:6}	0	1	off/on	7E1
CVT Selector D	CVT D	2107	{A:7}	0	1	off/on	7E1
CVT Selector L	CVT L	2107	{A:2}	0	1	off/on	7E1
CVT Breake	Breake	2107	{A:3}	0	1	off/on	7E1
CVT Accelerator	CVT Acc.	2107	{A:0}	0	1	off/on	7E1
CVT Accelerator	CVT Acc.	2107	{A:0}	0	1	on/off	7E1
CVT ABS actuator signal	ABS signal	2107	{C:0}	0	1	off/on	7E1
CVT TCL actuator signal	TCL signal	2107	{C:4}	0	1	off/on	7E1
CVT ASC actuator signal	ASC signal	2107	{C:6}	0	1	off/on	7E1
MPI Rele toplivnogo nasosa	Fuel pump	211E	{A:1}	0	1	off/on	7E0
MPI Off cond	Condish	211D	{A:3}	0	1	off/on	7E0
MPI Temp coolant	Coolant	2102	B-40	-40	130	grade C	7E0
ABS FL wheel speed sensor	FL speed	2101	A*2.56+B*0.01	0	655.35	km/h	784
ABS FR wheel speed sensor	FR speed	2101	C*2.56+D*0.01	0	655.35	km/h	784
ABS RL wheel speed sensor	RL speed	2101	E*2.56+F*0.01	0	655.35	km/h	784
ABS RR wheel speed sensor	RR speed	2101	G*2.56+H*0.01	0	655.35	km/h	784
AWC SAS(adjusted value)	SAS(a.v.)	2116	B*30.6/255-15.24	-15	15	grad	7B6
AWC SAS	AWC SAS	2116	(B-128)/8	-15	15	grad	7B6
AWC Center coupling current	Cent Coupling	2101	F*3.06/255	0	3	A	7B6
AWC Center coupling current	AWC Center coupling current	2101	(F*3.0)/255	0	3	A	7B6
AWC Ignition Off time	AWC Ignition Offtime	210D	J	0	255	min	7B6
AWC Ignition Status	AWC Ignition status	210D	C	0	255	int	7B6
AWC Mode	AWC Mode	2101	A	0	255	int	7B6
AWC 4WD Mode ECO	4WD-ECO	2101	{A:1}-{A:0}	0	1	off/on	7B6
AWC 4WD Mode AUTO	4WD-AUTO	2101	{A:1}*{A:0}	0	1	off/on	7B6
AWC 4WD Mode LOCK	4WD-LOCK	2101	{A:2}	0	1	off/on	7B6
AWC Steering Angle	AWC Steering Angle	2104	((A*256+B)-4096)/2	-2048	2048	grad	7B6
AWC Steering Speed	AWC Steering Speed	2104	((C*256+D)-4096)/2	-2048	2048	grad/s	7B6
AWC Steering Status	AWC Steering Status	2104	E	0	255	int	7B6
AWC Accelerator Position	AWC Acc. Position	2105	(A*100)/256	0	100	%	7B6
AWC Engine RPM	AWC Engine RPM	2105	(B*256)+C	0	7000	rpm	7B6
AWC FL Rotation	AWC FL Rotation	2107	(A*256+B)/2	0	4000	rpm	7B6
AWC FR Rotation	AWC FR Rotation	2107	(C*256+D)/2	0	4000	rpm	7B6
AWC RL Rotation	AWC RL Rotation	2107	(E*256+F)/2	0	4000	rpm	7B6
AWC RR Rotation	AWC RR Rotation	2107	(G*256+H)/2	0	4000	rpm	7B6
AWC FL Speed	AWC FL Speed	2107	(I*256+J)/100	0	250	km/h	7B6
AWC FR Speed	AWC FR Speed	2107	(K*256+L)/100	0	250	km/h	7B6
AWC RL Speed	AWC RL Speed	2107	(M*256+N)/100	0	250	km/h	7B6
AWC RR Speed	AWC RR Speed	2107	(O*256+P)/100	0	250	km/h	7B6
AWC Yaw Rate	AWC Yaw Rate	210A	((A*256+B)-32768)/100	-90	90	grad/s	7B6
AWC Lateral G	AWC Lateral G	210A	(C-128)/10	-12	12	m/s^2	7B6
AWC Longitudinal G	AWC Longitudinal G	210A	(D-128)/10	-12	12	m/s^2	7B6
AWC Brake Status	AWC Brake	210D	{A:0}	0	1	off/on	7B6
AWC Parking Brake	AWC Parking Brake	210D	{B:0}	0	1	off/on	7B6
AWC ACC Voltage	AWC ACC Voltage	210D	D/10	0	17	V	7B6
AWC IOD Fuse	AWC IOD Fuse	210D	{E:0}	0	1	on/off	7B6
AWC Odometr	AWC Odometr	210D	((F*65536)+(G*256)+H)/10	0	1677721	km	7B6
AWC Air Temperature	AWC Air Temp.	210D	(I/2)-40	-30	85	grad	7B6
AWC IG1	AWC IG1	2113	{A:0}	0	1	off/on	7B6
AWC ECU Voltage	AWC ECU Voltage	2113	(B*256+C)/64	0	17	V	7B6
AWC Ext Voltage	AWC Ext Voltage	2113	(D*256+E)/64	0	17	V	7B6
AWC Milage	AWC Milage	2130	((C*65536)+(D*256)+E)/10	0	1677721	km	7B6